## 中文
Soundbar-X6蓝牙音箱规格书
产品参数
外壳材质：航空铝型材 | 电源：DC 3.7V
产品尺寸：407mm*52mm*63mm | 阻抗：4Ω
主板：建荣 | 输入：3.5mm AUX
喇叭：2喇叭、2振膜 | 输出功率：5Wx2
电池容量：5200mAh | 频率响应：100Hz-18KHz
颜色：黑色、银色 | 蓝牙：Bluetooth 4.2
装箱数：20台 | 包装清单：音箱、遥控器、说明书、数据线（3条）
产品重量：717g 产品总重：919g 装箱总重量：18.4kg（净重） 、19.3kg（毛重）
产品包装尺寸：430*80*60mm 外箱包装尺寸：448*352*335mm

## 英文
Soundbar-X6 bluetooth speaker specification
Product parameters
Shell material: Aviation aluminum profile | power source ：DC 3.7V
Product size:407mm*52mm*63mm | impedance：4Ω
Main board: jianron | Input Power：3.5mm AUX
Horn: The two speakers、The two loudspeaker diaphragm | Output Power：5Wx2
Battery capacity: 5200mAh | Frequency Response：100Hz-18KHz
Color: black 、silver | Bluetooth:Bluetooth 4.2
packing number: 20sets | Packing List：Loudspeaker、Remote control、specification、data cable（three）
Product weight: 717g Total weight: 919g | Total packing weight: 18.4kg（N.W） 、19.3kg（G.W）
Packing size: 430*80*60mm | Carton packing size : 448*352*335mm