## 工作表1
款式
型号 | DV188
鏡頭 | 晶相JX-H61 | 索尼IMX323
| 360 | 450
防水等级： | NO
镜片： | PMMA+PC
CPU： | 全志V3
Sensor： | 晶相JX-H61/索尼IMX323
镜头像素： | 1/3inch ，100万像素，1/3inch. 200萬像素1920*1080
镜头光学参数： | 4G-晶相JX-H61/6G-索尼IMX323
外拉镜头视角： | 130
解析度： | 1920X1080P@25FPS
显示屏大小： | 2.7寸LCD，960*240 dots
支持内存卡： | 2G-64GB(MAX) ，≥TF-Class6
循环录影： | Support
G-sensor ： | Support
紧急锁档： | Support
停车监控： | NO
GPS track： | Support +40
影像格式： | MP4
压缩格式： | H.264
照片格式： | JPG
MIC ： | 线控外置
支持电脑系统： | Vista/XP/win7/win8/win10
支持播放器： | Media player/KM player
支持语言： | 中文繁体、英文、日文、韩文、中文简体、 俄文、泰文、（会增加其他）
以8G卡为标准录像时长： | 1080P可录像时长约65分钟； 720P可录像时长约65分种。
输入电源： | 降压线，12-24V（9-30V），输出5V2A
可拆卸锂聚合物电池： | 3.7V， 500mAh
存储卡工作温度： | -4F≈+176F（-20℃≈+80℃）
机器工作温度： | 14F≈+104F（-10℃≈+40℃）
机器工作湿度： | 25%≈50%RH
机身尺寸 | 10*6.5*2.1CM
包装尺寸 | 24*14*10.5CM，0.88KG/个
装箱尺寸 | 53.5*48.8*29.8CM，18.5KG/箱/20个
配件
包裝