## Sheet1
K1智能眼镜
序号 | 目录 | 产品参数 |  | 备注
1 | 基本参数 Basic Parameter | 眼镜尺寸（mm） | L*W*H=155*146*42mm
|  | 重量(Weight) | 25g（不含镜片）
|  | 颜色(Color) | 黑/红/灰/蓝/
|  | 主要功能(Major function) | 蓝牙通话、蓝牙音乐，可配防蓝光镜片，偏光太阳镜片
2 | 硬件参数 Hardware parameter | 蓝牙芯片厂商(Chipset Supplier) | BEKEN
|  | 芯片型号(Chipset) | BK3266
兼容系统(Compatible System)
|  | FLASH 内存（FLASH memory） | 无
3 | 连接参数 Connection parameter | BT | BT5.0
|  | WIFI | 不支持
|  | NFC | 不支持
4 | 喇叭/麦克风 | 喇叭型号( ） | 1609
麦克风型号
5 | 电池 Battery | 电池类型(Type) | 锂聚合物
|  | 容量(Capacity) | 90mAh
|  | 充电方式(Charging Method) | USB
6 | 镜片 | 镜片材质等等 | A三层镀膜防蓝光镜片、高硬度防刮花
B镀膜偏光太阳镜片、高硬度防刮花
7 | 其它参数 Other Partmeter | 防水等级(Waterproof Level) | IP64
|  | 充电时间（Charging time） | 约1H
|  | 续航时间（Life time） | 待机约7天，持续播放音乐约4H，持续通话约5H
|  | 产品语言（Product language） | 中、英文语言
|  | 外观材质（Appearance material） | 镜框、镜臂：高分子TR90 PA料 镜腿：TPU
8 | 包装尺寸 Package Size | 包装盒尺寸（L*W*H）MM | 16*7.5*5.3cm
|  | 包装重量（g） | 毛重：235g 净重：32g（含镜片）
|  | 外箱尺寸（L*W*H）CM | 54*37*42cm
|  | 外箱重量(KG) | 毛重24.5KG，净重23KG
|  | 包装数量（台） | 98台/箱